## 测试方案概述
测试对象： 43-RT项目的几个单元功能，具体如下： 1. 获取PKIV1的厂商证书功能 2. 使用厂商证书进行签名功能 3. 基于ReverseHmac算法的KDF密钥衍生功能 4. 基于HmacCtr算法的KDF密钥衍生功能 5. 使用内部上级密钥按TR-31格式导出密钥功能 6. 使用外部RSA密钥按OAEP格式导出密钥功能 7. 内部生成对称密钥功能 单元测试总体覆盖范围： 1. 功能测试 2. 权限测试 3. 异常测试 4. 配置测试 5. 性能和压力测试 测试要求： 自动化，不依赖其它流程。
测试对象 | 测试类型 | 测试概述 | 备注
获取PKIV1的厂商证书功能 | 功能测试 | 执行获取PKI V1证书功能测试，验证执行功能正确，获取证书数据的正确性通过提取公钥进行验证。
| 权限测试 | 1. 覆盖API权限测试 2. KAP访问权限测试 (N/A 不适用)
| 异常测试 | 参数异常测试 (穷举异常参数的方式)
| 配置测试 | 覆盖功能配置测试
| 性能和压力测试 | 对功能API执行100次，并统计每次的时间，取平均值。
使用厂商证书进行签名功能 | 功能测试 | 执行使用厂商PKI V1的证书私钥进行签名功能，并用对应的公钥进行验签确认签名功能的正确性。 1. 覆盖不同的签名模式 2. 覆盖不同的签名模式支持的不同参数
| 权限测试 | 1. 覆盖API权限测试 2. KAP访问权限测试 (N/A 不适用)
| 异常测试 | 参数异常测试 (穷举异常参数的方式)
| 配置测试 | 覆盖功能配置测试
| 性能和压力测试 | 对功能API执行100次，并统计每次的时间，取平均值。
基于ReverseHmac算法的KDF密钥衍生功能 | 功能测试 | 1. 执行功能测试，使用已知需求规范中的上级密钥和衍生数据，对预期结果进行校验，确保功能的正确性。 2. 执行功能测试，使用标准的第三方的HMAC算法进行校验该功能的正确性。
| 权限测试 | 1. 覆盖API权限测试 2. KAP访问权限测试 (N/A 不适用)
| 异常测试 | 1. 参数异常测试 (穷举异常参数的方式)
| 配置测试 | 覆盖功能配置测试
| 性能和压力测试 | 对功能API执行100次，并统计每次的时间，取平均值。
基于HmacCtr算法的KDF密钥衍生功能 | 功能测试 | 1. 执行功能测试，使用已知需求规范中的上级密钥和衍生数据，对预期结果进行校验，确保功能的正确性。 2. 执行功能测试，使用标准的第三方的HMAC算法进行校验该功能的正确性。
| 权限测试 | 1. 覆盖API权限测试 2. KAP访问权限测试 (N/A 不适用)
| 异常测试 | 参数异常测试
| 配置测试 | 覆盖功能配置测试
| 性能和压力测试 | 对功能API执行100次，并统计每次的时间，取平均值。
使用内部上级密钥按TR-31格式导出密钥功能 | 功能测试 | 1. 执行功能测试，使用已知需求规范中的标准数据，对预期结果进行校验，确保功能的正确性。
| 权限测试 | 1. 覆盖API权限测试 2. KAP访问权限测试 (N/A 不适用)
| 异常测试 | 1. 参数异常测试 (穷举异常参数的方式) 2. 功能异常测试：用弱密钥导出强密钥测试
| 配置测试 | 覆盖功能配置测试
| 性能和压力测试 | 对功能API执行100次，并统计每次的时间，取平均值。
使用外部RSA密钥按OAEP格式导出密钥功能 | 功能测试 | 1. 执行功能测试，使用对应的私钥进行解密校验，对预期结果进行校验，确保功能的正确性。 覆盖不同的支持参数
| 权限测试 | 1. 覆盖API权限测试 2. KAP访问权限测试 (N/A 不适用)
| 异常测试 | 1. 参数异常测试 (穷举异常参数的方式) 2. 功能异常：用弱密钥导出强密钥测试。
| 配置测试 | 覆盖功能配置测试
| 性能和压力测试 | 对功能API执行100次，并统计每次的时间，取平均值。
内部生成对称密钥功能 | 功能测试 | 执行功能测试，能正确生成密钥，并获取该密钥属性信息，校验该密钥的配置信息正确。
| 权限测试 | 1. 覆盖API权限测试 2. KAP访问权限测试
| 异常测试 | 参数异常测试 (穷举异常参数的方式)
| 配置测试 | 覆盖功能配置测试
| 性能和压力测试 | 对功能API执行100次，并统计每次的时间，取平均值。

## 功能测试
测试功能项 | 测试点 | 测试场景 | 前置步骤 | 测试步骤 | 后置步骤 | 预期结果 | 测试结果 | 备注
API: 获取厂商PKI证书接口 EA_pinpad_ucGetPkiCert 功能说明： 获取厂商PKI的证书，目前仅支持keyId 为 KMS_ES = 0, // RKISv2使用的证书, 用于签名和解密 MNG = 1, // 终端管理证书, KMS_S = 3, // RKISv3使用的证书, 仅用于签名 KMS_E = 4, // RKISv3使用的证书, 仅用于解密 | 功能验证 | 读取证书功能 （通过签名功能进行覆盖验证） | 1. 打开密码键盘 2. 模拟预置厂商PKI V1证书对 | 测试1： 1. 获取KMS_E和KMS_S证书 2. 提取公钥校验数据 | 1. 关闭pinpad。 | PASS | pass | 这几个接口在超旬的俄罗斯里面已经测试覆盖，固不在新增重叠的测试用例
API:签名功能接口 EA_pinpad_ucGenerateSignature 功能说明： 支持对HASH进行两种算法签名 EM_PINPAD_EMSSA_PKCS1_V1_5 EM_PINPAD_EMSSA_PSS HASH算法: 目前仅支持SHA256 | 功能验证 | 签名算法：PKCS1_V1_5，模式下的参数组合： 1. PKCS1_V1_5 + SHA256 签名算法：PSS，模式下的参数组合： 1. PSS + SHA256 + 固定长度盐值 2. PSS + SHA256 + 哈希等长盐值 3. PSS + SHA256 + 最大长度盐值 | 1. 打开密码键盘 2. 模拟预置厂商PKI V1证书对 | 1. 执行签名操作。 2. 使用公钥验签，校验签名数据正确性。 | 1. 关闭pinpad。 | PASS | pass
API: 使用指定上级密钥按指定算法衍生密钥 EA_pinpad_ucDeriveKey 功能说明： 目前支持两种颜色模式： EM_pinpad_KDM_REVERSE_HMAC EM_pinpad_KDM_HMAC_CTR | 功能验证 | 衍生算法EM_pinpad_KDM_REVERSE_HMAC的正确性测试 1. 输入参数：覆盖不同的衍生参数param_len, 最小，非BLOCK对齐，最大。 2. 输入数据：覆盖不同的HASH算法参数，SHA256, SHA512 3. 输入数据：覆盖不同的密钥算法和长度， tdes 16, 24, aes: 16, 24, 32 4. 上级密钥：覆盖支持的上级密钥类型。 5. 下级密钥：覆盖支持的下级密钥类型。 6. 衍生密钥强度安全要求：覆盖支持的合规强度类型密钥。 | 1. 打开密码键盘 2. 模拟预置上级衍生密钥 | 测试1： 1. 下载规范测试数据的上级密钥， 2. 使用规范测试数据的参数执行KDF衍生操作。 3. 获取生成密钥KCV，校验生成密钥的正确性。 测试2： 1. 下载随机上级密钥。 2. 使用随机参数，执行KDF衍生操作。 3. 获取生成密钥KCV， 4. 用例使用模拟KDF运算过程，并计算KCV。 5. 比较KCV校验验证正确性 | 1. 关闭pinpad。 | PASS | pass
|  | 衍生算法EM_pinpad_KDM_HMAC_CTR的正确性测试 1. 输入数据：覆盖不同的生产密钥长度，最小，最大。 2. 输入数据：覆盖不同的衍生参数param_len， 最小，非BLOCK对齐，最大。 3. 输入数据：覆盖不同的HASH算法参数，SHA256, SHA512 4. 输入数据：覆盖不同的密钥算法和长度， tdes： 16, 24, aes: 16, 24, 32 5. 输入数据：覆盖不同的计数域长度：1,2,3,4 6. 输入数据：覆盖不同的计数域大小端：大端，小端。 7. 输入数据：覆盖不同的输出长度域长度：1，2,3,4 8. 输入数据：覆盖不同的输出长度域大小端：大端，小端。 9. 上级密钥：覆盖支持的上级密钥类型。 10. 下级密钥：覆盖支持的下级密钥类型。 11. 衍生密钥强度安全要求：覆盖支持的合规强度类型密钥。 |  |  |  | PASS | pass
API: 用设备中的上级密钥加密导出指定密钥 EA_pinpad_ucExportKeyByInnerKey 功能说明： 目前仅支持导出模式 EM_pinpad_EXP_TR31 | 功能验证 | 测试导出密钥的正确性,覆盖以下场景： 1. TR-31版本B, D 2. 带有optional block和不带optional block. | 1. 打开密码键盘 2. 模拟预置上级KEK 3. 模拟预置预期导出的密钥 | 测试1： 1. 下载规范测试数据的上级密钥和预期导出密钥。 2. 执行TR-31功能导出密钥。 3. 使用导出的密钥再下载到终端。 3. 获取新下载密钥KCV，与规范数据的KCV进行对比，校验生成密钥的正确性。 | 1. 关闭pinpad。 | PASS | pass
API: 用外部的上级密钥加密导出指定密钥 EA_pinpad_ucExportKeyByExternalKey 功能说明： 目前仅支持导出模式 EM_pinpad_EXP_RSA_OAEP | 功能验证 | 测试导出密钥的正确性,覆盖以下场景： 加密算法：PKCS1_V1_5，模式下的参数组合： 1. PKCS1_V1_5 + SHA256. 加密算法：OAEP，模式下的参数组合： 1. OAEP + SHA256 + 不带可选加密参数 2. OAEP + SHA256 + 待可选加密参数 | 1. 打开密码键盘 2. 模拟预置预期导出的密钥 | 测试1： 1. 下载已知的预期导出密钥。 2. 执行RSA OAEP能导出密钥。 3. 使用已知私钥解密得到导出的明文密钥。 3. 比对明文，确认导出功能的正确性。 | 1. 关闭pinpad。 | PASS | pass
API: 内部生成随机对称密钥EA_pinpad_ucGenerateRandomKey | 功能验证 | 内部生成随机对称密钥 | 1. 打开密码键盘 | 测试1： 1. 生成随机对称密钥。 2. 获取密钥信息，比对密钥配置信息的正确性。 3. 获取KCV，校验生成密钥的可用性。 | 1. 关闭pinpad。 | PASS | pass

## 权限测试
测试功能项 | 测试点 | 测试场景 | 前置步骤 | 测试步骤 | 后置步骤 | 预期结果 | 测试结果 | 备注
API: 获取厂商PKI证书接口 EA_pinpad_ucGetPkiCert 功能说明： 获取厂商PKI的证书，目前仅支持keyId 为 KMS_ES = 0, // RKISv2使用的证书, 用于签名和解密 MNG = 1, // 终端管理证书, KMS_S = 3, // RKISv3使用的证书, 仅用于签名 KMS_E = 4, // RKISv3使用的证书, 仅用于解密 | 权限测试 | 使用API权限测试框架的支持的不同ROLE用户进行测试。 (固定KAPID，且所有用户都有权限访问，所以无KAP权限问题) | 1. 打开密码键盘 2. 模拟预置厂商PKI V1证书对 | 测试1：(使用框架降权测试) 1.进行获取KMS_E证书测试 | 1. 关闭pinpad。 | API 访问权限： 以下用户能有权访问 ROLE_NORMAL_SIGNED_APP ROLE_ADMIN_SIGNED_APP ROLE_SYSTEM_APP ROLE_ROOT_APP ROLE_ONLY_NORMAL | pass
API:签名功能接口 EA_pinpad_ucGenerateSignature 功能说明： 支持对HASH进行两种算法签名 EM_PINPAD_EMSSA_PKCS1_V1_5 EM_PINPAD_EMSSA_PSS HASH算法: 目前仅支持SHA256 | 权限测试 | 使用API权限测试框架的支持的不同ROLE用户进行测试。 （目前该接口限制为ROOT/SYSTEM用户访问，所以无KAP权限问题） | 1. 打开密码键盘 2. 模拟预置厂商PKI V1证书对 | 测试1：(使用框架降权测试) 1.进行签名操作 | 1. 关闭pinpad。 | API 访问权限： 以下用户能有权访问 ROLE_SYSTEM_APP ROLE_ROOT_APP KAP访问权限： N/A | pass
API: 使用指定上级密钥按指定算法衍生密钥 EA_pinpad_ucDeriveKey 功能说明： 目前支持两种颜色模式： EM_pinpad_KDM_REVERSE_HMAC EM_pinpad_KDM_HMAC_CTR | 权限测试 | 使用API权限测试框架的支持的不同ROLE用户进行测试。 （目前该接口限制为ROOT/SYSTEM用户访问，所以无KAP权限问题） | 1. 打开密码键盘 2. 模拟预置上级衍生密钥 | 测试1：(使用框架降权测试) 1.进行密钥衍生操作 | 1. 关闭pinpad。 | API 访问权限： 以下用户能有权访问 ROLE_SYSTEM_APP ROLE_ROOT_APP KAP访问权限： 能正确进行KAP检查。 | pass
API: 用设备中的上级密钥加密导出指定密钥 EA_pinpad_ucExportKeyBySymKey 功能说明： 目前仅支持导出模式 EM_pinpad_EXP_TR31 | 权限测试 | 使用API权限测试框架的支持的不同ROLE用户进行测试。 （目前该接口限制为ROOT/SYSTEM用户访问，所以无KAP权限问题） | 1. 打开密码键盘 2. 模拟预置上级KEK 3. 模拟预置预期导出的密钥 | 测试1：(使用框架降权测试) 1.进行密钥导出操作 | 1. 关闭pinpad。 | API 访问权限： 以下用户能有权访问 ROLE_SYSTEM_APP ROLE_ROOT_APP KAP访问权限： 能正确进行KAP检查。 | pass
API: 用外部的上级密钥加密导出指定密钥 EA_pinpad_ucExportKeyByPubKey 功能说明： 目前仅支持导出模式 EM_pinpad_EXP_RSA_OAEP | 权限测试 | 使用API权限测试框架的支持的不同ROLE用户进行测试。 （目前该接口限制为ROOT/SYSTEM用户访问，所以无KAP权限问题） | 1. 打开密码键盘 2. 模拟预置预期导出的密钥 | 测试1：(使用框架降权测试) 1.进行密钥导出操作 | 1. 关闭pinpad。 | API 访问权限： 以下用户能有权访问 ROLE_SYSTEM_APP ROLE_ROOT_APP KAP访问权限： 能正确进行KAP检查。 | pass
API: 内部生成随机对称密钥EA_pinpad_ucGenerateRandomKey | 权限测试 | 使用API权限测试框架的支持的不同ROLE用户进行测试。 使用KAP访问测试框架的支持的不同ROLE用户进行测试。 | 1. 打开密码键盘 | 测试1：(使用框架降权测试) 1.进行密钥生成操作。 | 1. 关闭pinpad。 | API 访问权限： 以下用户能有权访问 ROLE_NORMAL_SIGNED_APP ROLE_ADMIN_SIGNED_APP ROLE_SYSTEM_APP ROLE_ROOT_APP ROLE_ONLY_NORMAL KAP访问权限： 能正确进行KAP检查。 | pass

## 异常测试
测试功能项 | 测试点 | 测试场景 | 前置步骤 | 测试步骤 | 后置步骤 | 预期结果 | 测试结果 | 备注
API: 获取厂商PKI证书接口 uchar EA_pinpad_ucGetPkiCert (DevHandle hDev, uint uiMode, ET_KeyHandle *pKeyHandle, uint *pOutLen, uchar *pOutData) | 异常测试 | hDev 句柄参数异常 | 1. 打开密码键盘 | 测试1： 1. 获取KMS_E证书，传递hDev参数为[0, EM_INVALID_HANDLE] | 1. 关闭pinpad。 | 返回 EM_pinpad_INVALID_ARGUMENT | pass
| 异常测试 | mode 参数异常 | 1. 打开密码键盘 | 测试1： 1. 获取KMS_E证书，传递mode参数为0xFF | 1. 关闭pinpad。 | 返回 EM_pinpad_INVALID_ARGUMENT | pass
| 异常测试 | 异常1：pKeyHandle 指针为空异常 | 1. 打开密码键盘 | 测试1： 1. 获取KMS_E证书，传递pKeyHandle参数为NULL | 1. 关闭pinpad。 | 返回 EM_pinpad_INVALID_ARGUMENT | pass
| 异常测试 | 异常2：KeyHandle 参数的KAPID异常 密钥体系：厂商PKI密钥体系 KAPID：非GSK KAPID | 1. 打开密码键盘 | 测试2： 1. 获取KMS_E证书，传递密钥句柄的KAPID为非GSK | 1. 关闭pinpad。 | 返回 EM_pinpad_INVALID_ARGUMENT | pass
| 异常测试 | outLen 指针为空异常 | 1. 打开密码键盘 | 测试1： 1. 获取KMS_E证书，传递的outLen 指针为空 | 1. 关闭pinpad。 | 返回 EM_pinpad_INVALID_ARGUMENT | pass
| 异常测试 | outLen 长度过小异常 | 1. 打开密码键盘 | 测试1： 1. 获取KMS_E证书，传递的outLen 长度为[指针为空，0, 20] | 1. 关闭pinpad。 | 返回 EM_pinpad_NO_ENOUGH_MEMORY | pass
| 异常测试 | pOutData 参数指针为空异常 | 1. 打开密码键盘 | 测试1： 1. 获取KMS_E证书，传递的pOutData的指针为空 | 1. 关闭pinpad。 | 返回 EM_pinpad_INVALID_ARGUMENT | pass
| 异常测试 | 密钥数据不存在异常 | 1. 打开密码键盘 2. 格式密钥区 | 测试1： 1. 获取KMS_E证书 | 1. 关闭pinpad。 | 返回 EM_pinpad_NO_SUCH_KEY | pass
API:签名功能接口 EA_pinpad_ucGenerateSignature (DevHandle hDev, ET_SignDataMode uiMode, const ET_KeyHandle *ptKeyHandle,uint uiInLen, const uchar *pucInData, uint *puiOutLen, uchar *pucOutData) | 异常测试 | hDev 句柄参数异常 | 1. 打开密码键盘 | 测试1： 1. 获取KMS_E证书，传递hDev参数为[0, EM_INVALID_HANDLE] | 1. 关闭pinpad。 | 返回 EM_pinpad_INVALID_ARGUMENT | pass
| 异常测试 | 签名模式参数异常 | 1. 打开密码键盘 | 测试1： 1. 执行签名，传递mode参数为0xFF | 1. 关闭pinpad。 | 返回 EM_pinpad_INVALID_ARGUMENT | pass
| 异常测试 | 异常1：pKeyHandle 指针为空异常 | 1. 打开密码键盘 | 测试1： 1. 执行签名，传递pKeyHandle参数为NULL | 1. 关闭pinpad。 | 返回 EM_pinpad_INVALID_ARGUMENT | pass
| 异常测试 | KeyHandle 参数的KAPID异常 密钥体系：厂商PKI密钥体系 KAPID：非GSK KAPID | 1. 打开密码键盘 | 测试1： 1. 执行签名，传递签名密钥句柄的KAPID为非GSK | 1. 关闭pinpad。 | 返回 EM_pinpad_INVALID_ARGUMENT | pass
| 异常测试 | pucInData 指针为空异常 | 1. 打开密码键盘 | 测试1： 1. 执行签名，传递pucInData参数为NULL | 1. 关闭pinpad。 | 返回 EM_pinpad_INVALID_ARGUMENT | pass
| 异常测试 | 输入数据异常：无效输入数据 | 1. 打开密码键盘 | 测试1： 1. 执行签名，传递无效的随机输入数据 | 1. 关闭pinpad。 | 返回 EM_pinpad_ERROR | pass
| 异常测试 | 输入数据异常：无效签名算法 | 1. 打开密码键盘 | 测试1： 1. 执行签名，传递无效的输入数据，包含无效的签名算法 | 1. 关闭pinpad。 | 返回 EM_pinpad_UNSUPPORTED_FUNC | pass
| 异常测试 | 输入数据异常：签名算法不存在 | 1. 打开密码键盘 | 测试1： 1. 执行签名，传递异常输入数据，不包含的签名算法 | 1. 关闭pinpad。 | 返回 EM_pinpad_INVALID_ARGUMENT | pass
| 异常测试 | 输入数据异常：无效数据HASH算法 | 1. 打开密码键盘 | 测试1： 1. 执行签名，传递异常输入数据，包含无效数据HASH算法 | 1. 关闭pinpad。 | 返回 EM_pinpad_UNSUPPORTED_FUNC | pass
| 异常测试 | 输入数据异常：数据HASH不存在 | 1. 打开密码键盘 | 测试1： 1. 执行签名，传递异常输入数据，不包含的数据HASH算法 | 1. 关闭pinpad。 | 返回 EM_pinpad_INVALID_ARGUMENT | pass
| 异常测试 | 输入数据异常：无效MGF HASH算法 | 1. 打开密码键盘 | 测试1： 1. 执行签名，传递异常输入数据，包含无效MGF HASH算法 | 1. 关闭pinpad。 | 返回 EM_pinpad_UNSUPPORTED_FUNC | pass
| 异常测试 | 输入数据异常：MGF HASH不存在 | 1. 打开密码键盘 | 测试1： 1. 执行签名，传递异常输入数据，不包含的MGF HASH算法 | 1. 关闭pinpad。 | 返回 EM_pinpad_INVALID_ARGUMENT | pass
| 异常测试 | 输入数据异常：无效盐值长度 | 1. 打开密码键盘 | 测试1： 1. 执行签名，传递异常输入数据，包含无效SALTLEN | 1. 关闭pinpad。 | 返回 EM_pinpad_INVALID_ARGUMENT | pass
| 异常测试 | 输入数据异常：盐值长度不存在 | 1. 打开密码键盘 | 测试1： 1. 执行签名，传递异常输入数据，不包含的SALTLEN | 1. 关闭pinpad。 | 返回 EM_pinpad_INVALID_ARGUMENT | pass
| 异常测试 | 输入数据异常：无效签名HASH数据 | 1. 打开密码键盘 | 测试1： 1. 执行签名，传递异常输入数据，包含无效的签名HASH数据长度 | 1. 关闭pinpad。 | 返回 EM_pinpad_INVALID_ARGUMENT | pass
| 异常测试 | 输入数据异常：签名HASH数据不存在 | 1. 打开密码键盘 | 测试1： 1. 执行签名，传递异常输入数据，不包含的签名HASH数据 | 1. 关闭pinpad。 | 返回 EM_pinpad_INVALID_ARGUMENT | pass
| 异常测试 | outLen 指针为空异常 | 1. 打开密码键盘 | 测试1： 1. 执行签名，传递的outLen 指针为空 | 1. 关闭pinpad。 | 返回 EM_pinpad_INVALID_ARGUMENT | pass
| 异常测试 | outLen 长度过小异常 | 1. 打开密码键盘 2. 模拟预置厂商PKI V1证书对 | 测试1： 1. 执行签名，传递的outLen 长度为[0, 20] | 1. 关闭pinpad。 | 返回 EM_pinpad_NO_ENOUGH_MEMORY | pass
| 异常测试 | pucOutData 为空异常 | 1. 打开密码键盘 | 测试1： 1. 执行签名，传递的pucOutData 指针为空 | 1. 关闭pinpad。 | 返回 EM_pinpad_INVALID_ARGUMENT | pass
| 异常测试 | 密钥数据不存在异常 | 1. 打开密码键盘 2. 格式密钥区 | 测试1： 1. 执行签名 | 1. 关闭pinpad。 | 返回 EM_pinpad_NO_SUCH_KEY | pass
API: 使用指定上级密钥按指定算法衍生密钥 EA_pinpad_ucDeriveKey (DevHandle hDev, ET_KeyDeriveMode mode, const ET_KeyHandle* ptSuperiorKey, const ET_KeyHandle* pExpectedHandle, const ET_KeyCfg* pCfg, uint uiInLen, const void* pvInData, uint* puiOutLen, void* pvOutData) (REVERSE_HMAC)衍生模式 | 异常测试 | hDev 句柄参数异常 | 1. 打开密码键盘 | 测试1： 1. 执行衍生函数，传递hDev参数为[0, EM_INVALID_HANDLE] | 1. 关闭pinpad。 | 返回 EM_pinpad_INVALID_ARGUMENT | pass
| 异常测试 | mode 参数异常 | 1. 打开密码键盘 | 测试1： 1.执行函数，传递mode参数为0xFF。 | 1. 关闭pinpad。 | 返回 EM_pinpad_UNSUPPORTED_FUNC | pass
| 异常测试 | ptSuperiorKey 指针为空 | 1. 打开密码键盘 | 测试1： 1.执行函数，传递ptSuperiorKey参数指针为空。 | 1. 关闭pinpad。 | 返回 EM_pinpad_INVALID_ARGUMENT | pass
| 异常测试 | pExpectedHandle指针为空 | 1. 打开密码键盘 | 测试1： 1.执行函数，传递pExpectedHandle参数指针为空。 | 1. 关闭pinpad。 | 返回 EM_pinpad_INVALID_ARGUMENT | pass
| 异常测试 | pvInData指针为空 | 1. 打开密码键盘 | 测试1： 1.执行函数，传递pvInData参数指针为空。 | 1. 关闭pinpad。 | 返回 EM_pinpad_INVALID_ARGUMENT | pass
| 异常测试 | 输入数据异常：无效输入数据 (REVERSE_HMAC) | 1. 打开密码键盘 | 测试1： 1. 执行函数，传递无效的随机输入数据 | 1. 关闭pinpad。 | 返回 EM_pinpad_ERROR | pass
| 异常测试 | 输入数据异常：无效衍生HASH算法(REVERSE_HMAC) | 1. 打开密码键盘 | 测试1： 1. 执行函数，传递无效的HASH算法 | 1. 关闭pinpad。 | 返回： EM_pinpad_UNSUPPORTED_FUNC | pass
| 异常测试 | 输入数据异常：不存在衍生HASH算法 (REVERSE_HMAC) | 1. 打开密码键盘 | 测试1： 1. 执行函数，传递输入数据，不包含HASH算法。 | 1. 关闭pinpad。 | 返回 EM_pinpad_INVALID_ARGUMENT | pass
| 异常测试 | 输入数据异常：无效衍生密钥长度 (REVERSE_HMAC) | 1. 打开密码键盘 | 测试1： 1. 执行函数，传递输入数据，生成密钥长度为无效长度。 | 1. 关闭pinpad。 | 返回 EM_pinpad_INVALID_ARGUMENT | pass
| 异常测试 | 输入数据异常：不存在衍生密钥长度 (REVERSE_HMAC) | 1. 打开密码键盘 | 测试1： 1. 执行函数，传递输入数据，不包含生成密钥的长度信息。 | 1. 关闭pinpad。 | 返回 EM_pinpad_INVALID_ARGUMENT | pass
| 异常测试 | 上级密钥：为非HMAC KDK或 内部未定义的共享密钥 | 1. 打开密码键盘 | 测试1： 1. 执行函数，传递输入数据，上级密钥用途为非HMAC KDK或 内部未定义的共享密钥 | 1. 关闭pinpad。 | 返回 EM_pinpad_INVALID_ARGUMENT | block | 缺漏，待补充
| 异常测试 | 下级密钥：为非KDK密钥 | 1. 打开密码键盘 | 测试1： 1. 执行函数，传递输入数据，下级密钥用途为非HMAC KDK或 内部未定义的共享密钥 | 1. 关闭pinpad。 | 返回 EM_pinpad_INVALID_ARGUMENT | block | 缺漏，待补充
| 异常测试 | 衍生密钥安全强度异常：上级密钥弱与下级密钥 | 1. 打开密码键盘 | 测试1： 1. 执行函数，上级密钥HMAC SHA256 16字节，下级密钥为SHA 256 32字节密钥 | 1. 关闭pinpad。 | 返回 EM_pinpad_KEY_STRENGTH_ILLEGAL | pass | 不完整，待补充
HMAC CTR 模式 | 异常测试 | 输入数据异常：无效衍生HASH算法(HMAC CTR) | 1. 打开密码键盘 | 测试1： 1. 执行函数，传递输入数据，传递无效的HASH算法 | 1. 关闭pinpad。 | 返回： EM_pinpad_UNSUPPORTED_FUNC | pass
| 异常测试 | 输入数据异常：不存在衍生HASH算法 (HMAC CTR) | 1. 打开密码键盘 | 测试1： 1. 执行函数，传递输入数据，不包含HASH算法。 | 1. 关闭pinpad。 | 返回 EM_pinpad_INVALID_ARGUMENT | pass
| 异常测试 | 输入数据异常：无效衍生密钥长度 (HMAC CTR) | 1. 打开密码键盘 | 测试1： 1. 执行函数，传递输入数据，无效的生成密钥长度。 | 1. 关闭pinpad。 | 具体算法不同返回值不相同。 EM_pinpad_DISABLED_FUNC / EM_pinpad_INVALID_ARGUMENT | pass
| 异常测试 | 输入数据异常：不存在衍生密钥长度 (HMAC CTR) | 1. 打开密码键盘 | 测试1： 1. 执行函数，传递输入数据，不包含生成密钥的长度信息。 | 1. 关闭pinpad。 | 返回 EM_pinpad_INVALID_ARGUMENT | pass
| 异常测试 | 输入数据异常：CTR计数域长度参数异常 (HMAC CTR) | 1. 打开密码键盘 | 测试1： 1. 执行函数，传递输入数据，传递无效的计数域长度 | 1. 关闭pinpad。 | 返回 EM_pinpad_INVALID_ARGUMENT | pass
| 异常测试 | 输入数据异常：CTR计数域长度参数不存在 (HMAC CTR) | 1. 打开密码键盘 | 测试1： 1. 执行函数，传递输入数据，不包含计数域长度 | 1. 关闭pinpad。 | 返回 EM_pinpad_INVALID_ARGUMENT | pass
| 异常测试 | 输入数据异常：CTR计数域大小端参数异常 (HMAC CTR) | 1. 打开密码键盘 | 测试1： 1. 执行函数，传递输入数据，生成密钥长度为无效长度。 | 1. 关闭pinpad。 | 返回 EM_pinpad_INVALID_ARGUMENT | pass
| 异常测试 | 输入数据异常：CTR计数域大小端参数不存在 (HMAC CTR) | 1. 打开密码键盘 | 测试1： 1. 执行函数，传递输入数据，不包含生成密钥的长度信息。 | 1. 关闭pinpad。 | 返回 EM_pinpad_INVALID_ARGUMENT | pass
| 异常测试 | 输入数据异常：CTR输出长度域参数异常 (HMAC CTR) | 1. 打开密码键盘 | 测试1： 1. 执行函数，传递无效的HASH算法 | 1. 关闭pinpad。 | 返回 EM_pinpad_INVALID_ARGUMENT | pass
| 异常测试 | 输入数据异常：CTR输出长度域参数不存在 (HMAC CTR) | 1. 打开密码键盘 | 测试1： 1. 执行函数，传递输入数据，不包含HASH算法。 | 1. 关闭pinpad。 | 返回 EM_pinpad_INVALID_ARGUMENT | pass
| 异常测试 | 输入数据异常：CTR输出长度域大小端参数异常 (HMAC CTR) | 1. 打开密码键盘 | 测试1： 1. 执行函数，传递输入数据，生成密钥长度为无效长度。 | 1. 关闭pinpad。 | 返回 EM_pinpad_INVALID_ARGUMENT | pass
| 异常测试 | 输入数据异常：CTR输出长度域大小端参数不存在 (HMAC CTR) | 1. 打开密码键盘 | 测试1： 1. 执行函数，传递输入数据，不包含生成密钥的长度信息。 | 1. 关闭pinpad。 | 返回 EM_pinpad_INVALID_ARGUMENT | pass
| 异常测试 | 上级密钥：为非HMAC KDK | 1. 打开密码键盘 | 测试1： 1. 执行函数，传递输入数据，上级密钥用途为非HMAC KDK | 1. 关闭pinpad。 | 返回 EM_pinpad_INVALID_ARGUMENT | block | 缺漏，待补充
| 异常测试 | 衍生密钥安全强度异常：上级密钥弱与下级密钥 | 1. 打开密码键盘 | 测试1： 1. 执行函数，上级密钥HMAC SHA256 16字节，下级密钥为SHA 256 32字节密钥 | 1. 关闭pinpad。 | 返回 EM_pinpad_KEY_STRENGTH_ILLEGAL | pass | 不完整，待补充
API: 用设备中的上级密钥加密导出指定密钥 EA_pinpad_ucExportKeyByInnerKey (DevHandle hDev, ET_ExportMode uiExportMode, const ET_KeyHandle* ptExpectedKey, const ET_KeyHandle* ptSuperiorKey, uint uiParamLen, const void* pvParam, uint* puiOutLen, void* pvOutData) | 异常测试 | hDev 句柄参数异常 | 1. 打开密码键盘 | 测试1： 1. 执行衍生函数，传递hDev参数为[0, EM_INVALID_HANDLE] | 1. 关闭pinpad。 | 返回 EM_pinpad_INVALID_ARGUMENT | pass
| 异常测试 | mode 参数异常 | 1. 打开密码键盘 | 测试1： 1.执行函数，传递mode参数为0xFF。 | 1. 关闭pinpad。 | 返回 EM_pinpad_INVALID_ARGUMENT | pass
| 异常测试 | ptSuperiorKey 指针为空 | 1. 打开密码键盘 | 测试1： 1.执行函数，传递ptSuperiorKey参数指针为空。 | 1. 关闭pinpad。 | 返回 EM_pinpad_INVALID_ARGUMENT | pass
| 异常测试 | pExpectedHandle指针为空 | 1. 打开密码键盘 | 测试1： 1.执行函数，传递pExpectedHandle参数指针为空。 | 1. 关闭pinpad。 | 返回 EM_pinpad_INVALID_ARGUMENT | pass
| 异常测试 | 输入数据：Tr31BlockVersion 参数异常 | 1. 打开密码键盘 | 测试1： 1.执行函数，输入数据：传递的TR-31版本为0xFF。 | 1. 关闭pinpad。 | 返回 EM_pinpad_UNSUPPORTED_FUNC | pass
| 异常测试 | outLen 指针为空异常 | 1. 打开密码键盘 | 测试1： 1. 执行函数，传递的outLen 指针为空 | 1. 关闭pinpad。 | 返回 EM_pinpad_INVALID_ARGUMENT | pass
| 异常测试 | pvOutData 指针为空异常 | 1. 打开密码键盘 | 测试1： 1. 执行函数，传递的pvOutData 指针为空 | 1. 关闭pinpad。 | 返回 EM_pinpad_INVALID_ARGUMENT | pass
| 异常测试 | 弱安全密钥加密导出高安全密钥 | 1. 打开密码键盘 2. 模拟预置上级KEK 3. 模拟预置预期导出的密钥 | 测试1： 1. 执行函数，使用弱上级密钥（TDES），加密导出高强度（AES密钥） | 1. 关闭pinpad。 | 返回 EM_pinpad_KEY_STRENGTH_ILLEGAL | pass
API: 用外部的上级密钥加密导出指定密钥 EA_pinpad_ucExportKeyByExternalKey (DevHandle hDev, ET_ExportMode uiExportMode, const ET_KeyHandle* ptExpectedKey, uint superKeyLen, const void *pvSuperKey, uint uiParamLen, const void* pvParam, uint* puiOutLen, void* pvOutData) | 异常测试 | hDev 句柄参数异常 | 1. 打开密码键盘 | 测试1： 1. 执行衍生函数，传递hDev参数为[0, EM_INVALID_HANDLE] | 1. 关闭pinpad。 | 返回 EM_pinpad_INVALID_ARGUMENT | pass
| 异常测试 | mode 参数异常 | 1. 打开密码键盘 | 测试1： 1.执行函数，传递mode参数为0xFF。 | 1. 关闭pinpad。 | 返回 EM_pinpad_INVALID_ARGUMENT | pass
| 异常测试 | pExpectedHandle指针为空 | 1. 打开密码键盘 | 测试1： 1.执行函数，传递pExpectedHandle参数指针为空。 | 1. 关闭pinpad。 | 返回 EM_pinpad_INVALID_ARGUMENT | pass
| 异常测试 | pvSuperKey 指针为空 | 1. 打开密码键盘 | 测试1： 1.执行函数，传递pvSuperKey参数指针为空。 | 1. 关闭pinpad。 | 返回 EM_pinpad_INVALID_ARGUMENT | pass
| 异常测试 | outLen 指针为空异常 | 1. 打开密码键盘 | 测试1： 1. 执行函数，传递的outLen 指针为空 | 1. 关闭pinpad。 | 返回 EM_pinpad_INVALID_ARGUMENT | pass
| 异常测试 | pvOutData 指针为空异常 | 1. 打开密码键盘 | 测试1： 1. 执行函数，传递的pvOutData 指针为空 | 1. 关闭pinpad。 | 返回 EM_pinpad_INVALID_ARGUMENT | pass
| 异常测试 | 上级密钥数据错误，非PKCS1 | 1. 打开密码键盘 | 测试1： 1. 执行函数，传递的上级密钥为随机数(无效RSA密钥) | 1. 关闭pinpad。 | 返回 EM_pinpad_INVALID_ARGUMENT | pass
| 异常测试 | 输入参数：传递不支持的RSA密钥强度 | 1. 打开密码键盘 | 测试1： 1. 执行函数，传递的不支持的上级密钥强度。 | 1. 关闭pinpad。 |  | pass
| 异常测试 | 输入参数：传递无效的消息HASH算法 | 1. 打开密码键盘 | 测试1： 1. 执行函数，传递异常输入数据，包含无效数据HASH算法 | 1. 关闭pinpad。 | 返回 EM_pinpad_UNSUPPORTED_FUNC | pass
| 异常测试 | 输入参数：不存在的消息HASH算法 | 1. 打开密码键盘 | 测试1： 1. 执行函数，传递异常输入数据，不包含的数据HASH算法 | 1. 关闭pinpad。 | 返回 EM_pinpad_INVALID_ARGUMENT | pass
| 异常测试 | 输入参数：传递无效的掩码HASH算法 | 1. 打开密码键盘 | 测试1： 1. 执行函数，传递异常输入数据，包含无效掩码HASH算法 | 1. 关闭pinpad。 | 返回 EM_pinpad_UNSUPPORTED_FUNC | pass
| 异常测试 | 输入参数：不存在的掩码HASH算法 | 1. 打开密码键盘 | 测试1： 1. 执行函数，传递异常输入数据，不包含的掩码HASH算法 | 1. 关闭pinpad。 | 返回 EM_pinpad_INVALID_ARGUMENT | pass
| 异常测试 | 输入参数：传递无效的OAEP的Lparam长度。 | 1. 打开密码键盘 | 测试1： 1. 执行函数，输入参数：传递过大257的lparam | 1. 关闭pinpad。 | 返回 EM_pinpad_INVALID_ARGUMENT | pass
| 异常测试 | outLen 长度过小异常 | 1. 打开密码键盘 2. 模拟预置预期导出的密钥 | 测试1： 1. 执行签名，传递的outLen 长度为[0, 20] | 1. 关闭pinpad。 | 返回 EM_pinpad_NO_ENOUGH_MEMORY | pass
| 异常测试 | 弱安全密钥加密导出高安全密钥 | 1. 打开密码键盘 | 测试1： 1. 执行函数，使用弱上级密钥（RSA 2048），加密导出高强度（AES密钥 24, 32） | 1. 关闭pinpad。 | 返回 EM_pinpad_KEY_STRENGTH_ILLEGAL | pass
API: 内部生成随机对称密钥 EA_pinpad_ucGenerateRandomKey (DevHandle hDev, ET_RandomKeyGenerateMode mode, uint uiInLen, const void* pvInData, uint* puiOutLen, void* pvOutData) | 异常测试 | hDev 句柄参数异常 | 1. 打开密码键盘 | 测试1： 1. 执行衍生函数，传递hDev参数为[0, EM_INVALID_HANDLE] | 1. 关闭pinpad。 | 返回 EM_pinpad_INVALID_ARGUMENT | pass
| 异常测试 | mode 参数异常 | 1. 打开密码键盘 | 测试1： 1.执行函数，传递mode参数为0xFF。 | 1. 关闭pinpad。 | 返回 EM_pinpad_INVALID_ARGUMENT | pass
| 异常测试 | pvInData 指针异常 | 1. 打开密码键盘 | 测试1： 1.执行函数，传递pvInData参数指针为空。 | 1. 关闭pinpad。 | 返回 EM_pinpad_INVALID_ARGUMENT | pass
| 异常测试 | puiOutLen 指针异常 | 1. 打开密码键盘 | 测试1： 1. 执行函数，传递的outLen 指针为空 | 1. 关闭pinpad。 | 返回 EM_pinpad_INVALID_ARGUMENT | pass
| 异常测试 | pvOutData 指针异常 | 1. 打开密码键盘 | 测试1： 1. 执行函数，传递的pvOutData 指针为空 | 1. 关闭pinpad。 | 返回 EM_pinpad_INVALID_ARGUMENT | pass
| 异常测试 | 输入数据：无效输入数据长度不够 | 1. 打开密码键盘 | 测试1： 1. 执行函数，传递的pvInData 数据长度不够 | 1. 关闭pinpad。 | 返回 EM_pinpad_INVALID_ARGUMENT | pass
| 异常测试 | 输入数据：无效KeyCfg。 | 1. 打开密码键盘 | 测试1： 1. 执行函数，传递的pvInData 数据长度不够 | 1. 关闭pinpad。 | 返回 EM_pinpad_INVALID_ARGUMENT | pass
| 异常测试 | 输入数据：无效密钥长度。 | 1. 打开密码键盘 | 测试1： 1. 执行函数，传递的pvInData 数据长度不够 | 1. 关闭pinpad。 | 返回 EM_pinpad_INVALID_ARGUMENT | pass

## 配置测试
测试功能项 | 测试点 | 测试场景 | 前置步骤 | 测试步骤 | 后置步骤 | 预期结果 | 测试结果 | 备注
API: 获取厂商PKI证书接口 EA_pinpad_ucGetPkiCert 功能说明： 获取厂商PKI的证书，目前仅支持keyId 为 KMS_ES = 0, // RKISv2使用的证书, 用于签名和解密 MNG = 1, // 终端管理证书, KMS_S = 3, // RKISv3使用的证书, 仅用于签名 KMS_E = 4, // RKISv3使用的证书, 仅用于解密 | 配置测试 | 使用配置测试框架进行有无CP2B配置的测试 | 1. 打开密码键盘 2. 模拟预置厂商PKI V1证书对 | 测试1：(使用配置测试框架测试) 1.进行获取KMS_E证书测试 | 1. 关闭pinpad。 | 有配置时返回EM_pinpad_SUCCESS 无配置时返回EM_pinpad_DISABLED_FUNC | pass
API:签名功能接口 EA_pinpad_ucGenerateSignature 功能说明： 支持对HASH进行两种算法签名 EM_PINPAD_EMSSA_PKCS1_V1_5 EM_PINPAD_EMSSA_PSS HASH算法: 目前仅支持SHA256 | 配置测试 | 使用配置测试框架进行有无CP3C配置的测试 | 1. 打开密码键盘 2. 模拟预置厂商PKI V1证书对 | 测试1：(使用配置测试框架测试) 1.进行签名操作 | 1. 关闭pinpad。 | 有配置时返回EM_pinpad_SUCCESS 无配置时返回EM_pinpad_DISABLED_FUNC | pass
API: 使用指定上级密钥按指定算法衍生密钥 EA_pinpad_ucDeriveKey 功能说明： 目前支持两种颜色模式： EM_pinpad_KDM_REVERSE_HMAC EM_pinpad_KDM_HMAC_CTR | 配置测试 | 使用配置测试框架进行有无CP2E和CP2F配置的测试 | 1. 打开密码键盘 2. 模拟预置上级衍生密钥 | 测试1：(使用配置测试框架测试) 1.进行密钥衍生操作 | 1. 关闭pinpad。 | 有配置时返回EM_pinpad_SUCCESS 无配置时返回EM_pinpad_DISABLED_FUNC | pass
API: 用设备中的上级密钥加密导出指定密钥 EA_pinpad_ucExportKeyBySymKey 功能说明： 目前仅支持导出模式 EM_pinpad_EXP_TR31 | 配置测试 | 使用配置测试框架进行有无CP34配置的测试 | 1. 打开密码键盘 2. 模拟预置上级KEK 3. 模拟预置预期导出的密钥 | 测试1：(使用框架降权测试) 1.进行密钥导出操作 | 1. 关闭pinpad。 | 有配置时返回EM_pinpad_SUCCESS 无配置时返回EM_pinpad_DISABLED_FUNC | pass
API: 用外部的上级密钥加密导出指定密钥 EA_pinpad_ucExportKeyByPubKey 功能说明： 目前仅支持导出模式 EM_pinpad_EXP_RSA_OAEP | 配置测试 | 使用配置测试框架进行有无CP31配置的测试 | 1. 打开密码键盘 2. 模拟预置预期导出的密钥 | 测试1：(使用配置测试框架测试) 1.进行密钥导出操作 | 1. 关闭pinpad。 | 有配置时返回EM_pinpad_SUCCESS 无配置时返回EM_pinpad_DISABLED_FUNC | pass
API: 内部生成随机对称密钥EA_pinpad_ucGenerateRandomKey | 配置测试 | 使用配置测试框架进行有无CP32配置的测试 | 1. 打开密码键盘 | 测试1：(使用配置测试框架测试) 1.进行密钥生成操作。 | 1. 关闭pinpad。 | 有配置时返回EM_pinpad_SUCCESS 无配置时返回EM_pinpad_DISABLED_FUNC | pass

## 性能和压力测试
测试功能项 | 测试点 | 测试场景 | 前置步骤 | 测试步骤 | 后置步骤 | 预期结果 | 测试结果 | 备注
API: 获取厂商PKI证书接口 EA_pinpad_ucGetPkiCert 功能说明： 获取厂商PKI的证书，目前仅支持keyId 为 KMS_ES = 0, // RKISv2使用的证书, 用于签名和解密 MNG = 1, // 终端管理证书, KMS_S = 3, // RKISv3使用的证书, 仅用于签名 KMS_E = 4, // RKISv3使用的证书, 仅用于解密 | 性能和压力测试 | 读取证书功能的性能 （通过签名功能进行覆盖验证） | 1. 打开密码键盘 2. 模拟预置厂商PKI V1证书对 | 测试1： 1. 执行获取KMS_E证书功能接口 2. 重复执行上述功能接口100次，取平均值。 | 1. 关闭pinpad。 | PASS | pass
API:签名功能接口 EA_pinpad_ucGenerateSignature 功能说明： 支持对HASH进行两种算法签名 EM_PINPAD_EMSSA_PKCS1_V1_5 EM_PINPAD_EMSSA_PSS HASH算法: 目前仅支持SHA256 | 性能和压力测试 | 签名算法：PKCS1_V1_5，的签名性能： 1. PKCS1_V1_5 + SHA256 签名算法：PSS，的签名性能： 1. PSS + SHA256 + 固定长度盐值 | 1. 打开密码键盘 2. 模拟预置厂商PKI V1证书对 | 测试1： 1. 执行PKCS1_V1_5签名。 2. 执行PSS签名。 3. 重复执行上述功能接口100次，取平均值。 | 1. 关闭pinpad。 | PASS | pass
API: 使用指定上级密钥按指定算法衍生密钥 EA_pinpad_ucDeriveKey 功能说明： 目前支持两种颜色模式： EM_pinpad_KDM_REVERSE_HMAC EM_pinpad_KDM_HMAC_CTR | 性能和压力测试 | 衍生算法EM_pinpad_KDM_REVERSE_HMAC的性能测试 1. 生AES 256密钥长度的性能。 | 1. 打开密码键盘 2. 模拟预置上级衍生密钥 | 测试1： 1. 执行衍生AES 256的目标密钥。 2. 重复执行上述功能接口100次，取平均值。 | 1. 关闭pinpad。 | PASS | pass
|  | 衍生算法EM_pinpad_KDM_HMAC_CTR的性能测试 1. 生成AES 256 密钥长度的性能 |  |  |  | PASS | pass
API: 用设备中的上级密钥加密导出指定密钥 EA_pinpad_ucExportKeyByInnerKey 功能说明： 目前仅支持导出模式 EM_pinpad_EXP_TR31 | 性能和压力测试 | 测试导出密钥的性能,覆盖以下场景： 1. TR-31版本B, D, | 1. 打开密码键盘 2. 模拟预置上级KEK 3. 模拟预置预期导出的密钥 | 测试1： 1. 执行导出版本B TR-31格式密钥 2. 执行导出版本D TR-31格式密钥 2. 重复执行上述功能接口100次，取平均值。 | 1. 关闭pinpad。 | PASS | pass
API: 用外部的上级密钥加密导出指定密钥 EA_pinpad_ucExportKeyByExternalKey 功能说明： 目前仅支持导出模式 EM_pinpad_EXP_RSA_OAEP | 性能和压力测试 | 测试导出密钥的性能,覆盖以下场景： 加密算法：PKCS1_V1_5，模式下的参数组合： 1. PKCS1_V1_5 + SHA256. 加密算法：OAEP，模式下的参数组合： 1. OAEP + SHA256 + 不带可选加密参数 | 1. 打开密码键盘 2. 模拟预置预期导出的密钥 | 测试1： 1. 执行PKCS1_V1_5加密导出。 2. 执行OAEP加密导出。 3. 重复执行上述功能接口100次，取平均值。 | 1. 关闭pinpad。 | PASS | pass
API: 内部生成随机对称密钥EA_pinpad_ucGenerateRandomKey | 性能和压力测试 | 内部生成随机对称密钥 | 1. 打开密码键盘 | 测试1： 1. 执行生成对称随机密钥接口 2. 重复执行上述功能接口100次，取平均值。 | 1. 关闭pinpad。 | PASS | pass